## 1 D.3 单位工程投标报价汇总表
D.3 单位工程投标报价汇总表
工程名称：王河镇丰收村三纵一横圩内道路环境整治 |  |  | 标段： |  |  | 第1页 共1页
序号 | 汇总内容 |  |  | 金额(元) | 其中：材料、设备暂估价（元）
1 | 分部分项工程费 |  |  | 243673.71
2 | 措施项目费 |  |  | 763.10
2.1 | 夜间施工增加费 |  |  | 100.41
2.2 | 二次搬运费 |  |  | 240.98
2.3 | 冬雨季施工增加费 |  |  | 160.65
2.4 | 已完工程及设备保护费 |  |  | 20.08
2.5 | 工程定位复测费 |  |  | 180.74
2.6 | 临时保护设施费 |  |  | 20.08
2.7 | 行车、行人干扰增加费 |  |  | 40.16
2.8 | 赶工措施费
3 | 不可竞争费 |  |  | 4691.10
3.1 | 安全文明施工费 |  |  | 4691.10
3.2 | 环境保护税
4 | 其他项目
4.1 | 暂列金额
4.2 | 专业工程暂估价
4.3 | 计日工
4.4 | 总承包服务费
5 | 税金 |  |  | 22421.51
工程造价=1+2+3+4+5 |  |  |  | 271549.42
测评合格编号:2021JS-02【新点造价软件V10.0安徽版】

## 2 E.1 分部分项工程量清单计价表(所有标题)
E.1 分部分项工程量清单计价表
工程名称：王河镇丰收村三纵一横圩内道路环境整治 | [5 empty] | 标段： |  |  |  |  | 第1页 共1页
序号 | 项目编码 | 项目名称 |  | 项目特征描述 | 计量 单位 |  | 工程量 | 金额（元）
[8 empty] | 综合单价 | 合价 | 其中
[10 empty] | 定额 人工费 |  | 定额 机械费 | 暂估价
1 | 040101003001 | 挖基坑土方 |  | 1、人机配合挖土方 | m3 |  | 100.000 | 5.03 | 503.00 | 39.00 |  | 321.00
2 | 010103001001 | 回填方 |  | 1、填方材料品种：素土 | m3 |  | 73.000 | 15.14 | 1105.22 | 674.52 |  | 153.30
3 | 040103002001 | 余方弃置 |  | 1、运距施工方自行考虑 | m3 |  | 27.000 | 14.06 | 379.62 | 7.56 |  | 261.90
4 | 010501006001 | 灯脚基础 |  | 1、C25混凝土 2、600*600*600mm 3、含模板等全部工作 | m3 |  | 27.000 | 498.21 | 13451.67 | 2435.40 |  | 770.04
5 | 040805001001 | 太阳能路灯 |  | 1、规格型号：太阳能电池组件功率≥80Wp； 2、规格型号：LED路灯光源功率≥80W；灯具外壳采用铝型材或高压压铸铝外壳 3、规格：锂电智能储控单元容量：≥60Ah 4、规格型号：灯杆高度7米,灯杆材质为Q235碳钢； 5、灯杆：灯杆采用圆锥单弯臂灯杆，上口径：60mm，下口径140mm；灯杆壁厚≥2.5mm，灯杆底盘厚度为8mm。 6、含太阳能电池板、内部线路等所有费用 7、建设单位确认后方可进场安装 | 套 |  | 125.000 | 1566.95 | 195868.75 | 5967.50 |  | 5505.00
6 | 040805001002 | 杆上灯头 |  | 1、规格型号：LED路灯光源功率≥100W 6、含安装等所有费用 7、建设单位确认后方可进场安装 | 套 |  | 43.000 | 694.31 | 29855.33 | 2052.82 |  | 1893.72
7 | 041106001001 | 大型机械设备进出场及安拆 |  | 1、履带式挖掘机 1m3以内(场外运费) | 台·次 |  | 1.000 | 2510.12 | 2510.12 | 672.00 |  | 1190.01
测评合格编号:2021JS-02【新点造价软件V10.0安徽版】

## 3 附录F 措施项目清单计价表
附录F 措施项目清单与计价表
工程名称：王河镇丰收村三纵一横圩内道路环境整治 |  |  |  | 标段： |  |  | 第1页 共1页
序号 | 项目编码 |  | 项目名称 |  | 计算基础 | 费率（%） |  | 金额（元）
1 | SC-01 |  | 夜间施工增加费 |  | 20081.76 | 0.500 |  | 100.41
2 | SC-02 |  | 二次搬运费 |  | 20081.76 | 1.200 |  | 240.98
3 | SC-03 |  | 冬雨季施工增加费 |  | 20081.76 | 0.800 |  | 160.65
4 | SC-04 |  | 已完工程及设备保护费 |  | 20081.76 | 0.100 |  | 20.08
5 | SC-05 |  | 工程定位复测费 |  | 20081.76 | 0.900 |  | 180.74
6 | SC-06 |  | 临时保护设施费 |  | 20081.76 | 0.100 |  | 20.08
7 | SC-07 |  | 行车、行人干扰增加费 |  | 20081.76 | 0.200 |  | 40.16
8 | SC-08 |  | 赶工措施费 |  | 20081.76
合 计 | [7 empty] | 763.10
测评合格编号:2021JS-02【新点造价软件V10.0安徽版】

## 4 附录G 不可竞争项目清单与计价表
附录G 不可竞争项目清单与计价表
工程名称：王河镇丰收村三纵一横圩内道路环境整治 |  |  |  | 标段： |  |  | 第1页 共1页
序号 | 项目编码 |  | 项目名称 |  | 计算基数 | 费率（%） |  | 金额（元）
1 | SF-01 |  | 环境保护费 |  | 20081.76 | 2.760 |  | 554.26
2 | SF-02 |  | 文明施工费 |  | 20081.76 | 7.330 |  | 1471.99
3 | SF-03 |  | 安全施工费 |  | 20081.76 | 5.280 |  | 1060.32
4 | SF-04 |  | 临时设施费 |  | 20081.76 | 7.990 |  | 1604.53
5 | SF-05 |  | 环境保护税 |  | 0
合 计 | [7 empty] | 4691.10
测评合格编号:2021JS-02【新点造价软件V10.0安徽版】

## 5 附录I 税金计价表
附录I 税金计价表
工程名称：王河镇丰收村三纵一横圩内道路环境整治 |  |  |  | 标段： |  | 第1页 共1页
序号 | 项目名称 |  | 计算基础 |  | 计算基数 |  | 费率(％) | 金额(元)
1 | 增值税 |  | 分部分项工程费+措施项目费+不可竞争费+其他项目费 |  | 249127.91 |  | 9.000 | 22421.51
合 计 | [7 empty] | 22421.51
测评合格编号:2021JS-02【新点造价软件V10.0安徽版】